## 协议
ZYNQ通信协议版本：V2.0
▲SUM等于从该数据帧第一字节开始，也就是帧头开始，至该帧数据的最后一字节所有字节的和(不包含校验位），只保留低八位，高位舍去。 ▲协议中长度字节LEN表示该数据帧内包含数据的字节总长度，不包括帧头、功能字、长度字节和最后的校验位，只是数据的字节长度和。
上位机->下位机 | [6 empty] | 下位机->上位机
帧 | 帧头 | 功能字 | 长度 | 数据 | 校验 | 备注 | 帧 | 帧头 | 功能字 | 长度 | 数据 | 校验 | 备注
TTL参数设置 | FFFE | 0x01 | 21 | u8 axis;//TTL模块独立编号 0 1 2 3 .... u8 trig_source; u8 trig_edge; u8 trig_count; u32 period; u32 duty; u32 phase; u32 period_number; u8 mode; | SUM | 内存必须对齐，u32的起始内存地址必须能够被4整除，否则无法正确解析 | 应答 | FFEE | 0x01 | 1 | u8 ack; | SUM | ack==功能字 接收到对应帧数据
DA模块参数设置 | FFFE | 0x02 | 41 | u8 axis;//DA模块独立编号 0 1 2 3 .... u8 trig_source; u8 trig_edge; u8 trig_count; u32 DA_in; u32 DA_min; u32 DA_max; u32 period; u32 duty; u32 phase; u32 step; u32 read_len; u32 period_number; u8 mode; | SUM | send_mode zero=0, direct=1, min=2, max=3, double_tri=4, single_tri=5, step_wave=6, square_wave=7， bram_da=8, DMA=9 | 光栅尺数据 | FFEE | 0x02 | 4 | int32_t grating_data | SUM
BRAM_DA设置 | FFFE | 0x03 | 2n+2 | u8 axis;//自己内部独立编号 0 1 2 3 .... u8 len; u16 data0; u16 data1; … u16 datan(n-1); | SUM | 存储在BRAM中是32bit的，为了传输速度，这里使用16bit进行传输 内存必须对齐，u16的起始内存地址必须能够被2整除，否则无法正确解析
软触发 | FFFE | 0x04 | 1 | u8 order | SUM | 0:TTL0 1:TTL1 2:TTL2 3:TTL3 4:TTL4 5:TTL5 6:DA0 7:DA1 8:ALL
SIM_Blcok参数设置 | FFFE | 0x05 | 8 | u8 trig_edge; u8 trig_count; u8 option_channel; u8 n_sequence; u32 filter_wheel_option; //每个字节的低三位为每个通道对应的滤光片位置 // bit 26:24 18:16 10:8 2:0 // channel 4 3 2 1 | SUM | SIM block 多色激光和滤除前多少张
复位 | FFFE | 0x06 | 1 | u8 0x00 | SUM | 复位整个ZYNQ系统
光栅尺触发 位置参数设置 | FFFE | 0x07 | 4(n+2) | u8 trig_number; u8 0x00 u8 0x00 u8 0x00 u32 trig_sign int32_t data0; int32_t data1; … int32_t datan(n-1); | SUM | 内存必须对齐，u32的起始内存地址必须能够被4整除，否则无法正确解析
光栅尺启动触发 | FFFE | 0x08 | 5 | int32_t init_pos; u8 trig_en; | SUM
电子开关 | FFFE | 0x09 | 2 | u8 s1; u8 s2; | SUM